## Sheet1
ESTIMATION DE CHAMP RADIOÉLECTRIQUE
DONNÉES (Valeurs mesurées et conditions de mesure) :
RSSI (0 à 255) |  | 94
Fréquence (MHz) : |  | 1800
Gain antenne (dB) : |  | 0
Nombre de TRX : |  | 8
RÉSULTATS CALCULÉS :
Longueur d'onde : |  | 0.16667 | m
Gain antenne : |  | 1 | x
Surface équivalente antenne : |  | 0.0022098 | m²
Puissance reçue : |  | -47 | dBm
Puissance reçue : |  | 1.9953e-08 | W
Puissance reçue : |  | 0.019953 | µW
Densité surfacique de puissance : | (BCCH) | 0.0009029 | µW/cm²
Champ électrique : | (BCCH) | 0.058343 | V/m
Champ électrique extrapolé : |  | 0.16502 | V/m